## current meter
0 | 0
2 | 2
4 | 4
6 | 6
8 | 8
10 | 10

## ir_temp_c_A
-70 | 0.004
-60 | 0.0043556
-50 | 0.0047111
-40 | 0.0050667
-30 | 0.0054222
-20 | 0.0057778
-10 | 0.0061333
0 | 0.0064889
10 | 0.0068444
20 | 0.0072
30 | 0.0075556
40 | 0.0079111
50 | 0.0082667
60 | 0.0086222
70 | 0.0089778
80 | 0.0093333
90 | 0.0096889
100 | 0.010044
110 | 0.0104
120 | 0.010756
130 | 0.011111
140 | 0.011467
150 | 0.011822
160 | 0.012178
170 | 0.012533
180 | 0.012889
190 | 0.013244
200 | 0.0136
210 | 0.013956
220 | 0.014311
230 | 0.014667
240 | 0.015022
250 | 0.015378
260 | 0.015733
270 | 0.016089
280 | 0.016444
290 | 0.0168
300 | 0.017156
310 | 0.017511
320 | 0.017867
330 | 0.018222
340 | 0.018578
350 | 0.018933
360 | 0.019289
370 | 0.019644
380 | 0.02
390 | 0.020356
400 | 0.020711
410 | 0.021067
420 | 0.021422
430 | 0.021778
440 | 0.022133
450 | 0.022489

## ir_temp_F_A
-94 | 0.004
-76 | 0.0043556
-58 | 0.0047111
-40 | 0.0050667
-22 | 0.0054222
-4 | 0.0057778
14 | 0.0061333
32 | 0.0064889
50 | 0.0068444
68 | 0.0072
86 | 0.0075556
104 | 0.0079111
122 | 0.0082667
140 | 0.0086222
158 | 0.0089778
176 | 0.0093333
194 | 0.0096889
212 | 0.010044
230 | 0.0104
248 | 0.010756
266 | 0.011111
284 | 0.011467
302 | 0.011822
320 | 0.012178
338 | 0.012533
356 | 0.012889
374 | 0.013244
392 | 0.0136
410 | 0.013956
428 | 0.014311
446 | 0.014667
464 | 0.015022
482 | 0.015378
500 | 0.015733
518 | 0.016089
536 | 0.016444
554 | 0.0168
572 | 0.017156
590 | 0.017511
608 | 0.017867
626 | 0.018222
644 | 0.018578
662 | 0.018933
680 | 0.019289
698 | 0.019644
716 | 0.02
734 | 0.020356
752 | 0.020711
770 | 0.021067
788 | 0.021422
806 | 0.021778
824 | 0.022133
842 | 0.022489

## pressure_MPa_V
0 | 0.5
0.3 | 1.5
0.6 | 2.5
0.9 | 3.5
1.2 | 4.5

## pressure_psi_V
0 | 0.5
43.5113 | 1.5
87.0226 | 2.5
130.534 | 3.5
174.0453 | 4.5

## load_kg_A
0 | 0.004
1 | 0.0056
2 | 0.0072
3 | 0.0088
4 | 0.0104
5 | 0.012
6 | 0.0136
7 | 0.0152
8 | 0.0168
9 | 0.0184
10 | 0.02

## load_lbs_A
0 | 0.004
2.2046 | 0.0056
4.4092 | 0.0072
6.6139 | 0.0088
8.8185 | 0.0104
11.0231 | 0.012
13.2277 | 0.0136
15.4324 | 0.0152
17.637 | 0.0168
19.8416 | 0.0184
22.0462 | 0.02

## anemometer_m-sec_A
0 | 0.004
11.25 | 0.008
22.5 | 0.012
33.75 | 0.016
45 | 0.02

## anemometer_ft-sec_A
0 | 0.004
36.9094 | 0.008
73.8189 | 0.012
110.7283 | 0.016
147.6378 | 0.02

## anemometer_mph_A
0 | 0.004
25.1655 | 0.008
50.3311 | 0.012
75.4966 | 0.016
100.6621 | 0.02

## Load_oz_A
0 | 0.004
35.274 | 0.0056
70.5479 | 0.0072
105.8219 | 0.0088
141.0958 | 0.0104
176.3698 | 0.012
211.6438 | 0.0136
246.9177 | 0.0152
282.1917 | 0.0168
317.4657 | 0.0184
352.7396 | 0.02